## Sheet1
光电探测器光谱响应度的测量实验数据记录表
光栅单色仪旋钮刻度 $x$ / mm | 入射光波长 $\lambda$ / nm | 热释电探测器电压输出 $V_f$ / V | 入射光功率 $P(\lambda)$ / $\mu$W | 硅光电二极管探测器电压输出 $V_b$ / V | 硅光电二极管的光谱响应度 $R(\lambda)$ / (V/W)
2.8976 | 300 | 2.16 | 0.08 | 1.2 | 333.3333
2.9985 | 310 | 2.28 | 0.084444 | - | -
3.0995 | 320 | 2.3 | 0.085185 | 1.2 | 313.0435
3.3013 | 340 | 2.4 | 0.088889 | 1.28 | 320
3.5031 | 360 | 2.52 | 0.093333 | 1.58 | 376.1905
3.7049 | 380 | 2.68 | 0.099259 | 2.4 | 537.3134
3.9067 | 400 | 3.72 | 0.13778 | 3.84 | 619.3548
4.1085 | 420 | 5 | 0.18519 | 5.2 | 624
4.3104 | 440 | 7.2 | 0.26667 | 7.2 | 600
4.5122 | 460 | 11.9 | 0.44074 | 8.5 | 428.5714
4.714 | 480 | 18.4 | 0.68148 | 10.3 | 335.8696
4.9158 | 500 | 25.1 | 0.92963 | 12.6 | 301.1952
5.1176 | 520 | 33.4 | 1.237 | 17.5 | 314.3713
5.3195 | 540 | 43.2 | 1.6 | 21.4 | 297.2222
5.5213 | 560 | 53.4 | 1.9778 | 25.4 | 285.3933
5.7231 | 580 | 63.6 | 2.3556 | 28.8 | 271.6981
5.9249 | 600 | 77.6 | 2.8741 | 30.4 | 235.0515
6.1267 | 620 | 92 | 3.4074 | 32.8 | 213.913
6.3285 | 640 | 104 | 3.8519 | 33.2 | 191.5385
6.5304 | 660 | 114 | 4.2222 | 32.6 | 171.5789
6.7322 | 680 | 118 | 4.3704 | 32 | 162.7119
6.934 | 700 | 112 | 4.1481 | 29.8 | 159.6429

## Sheet2
硅光二极管的响应时间与偏置电压的关系
偏置电压 $E$ / V | 0 | 5 | 10 | 15
响应时间 $t_r$ / s | 无响应(可认为响应时间无穷大) | 5.3e-05 | 6.4e-05 | 4.5e-05
硅光二极管的响应时间与负载电阻的关系
负载电阻 $R_L$ / $\Omega$ | 500 | 1000 | 10000 | 50000 | 100000
响应时间 $t_r$ / s | 3.4e-05 | 3.2e-05 | 4.5e-05 | 0.00011 | 0.000196
CdSed光敏电阻的输出电压与光波信号频率之间的关系
光波信号频率 f / Hz | 9.756 | 24.87 | 35.84 | 95.23 | 148.1 | 225.5 | 352.5
光波信号圆频率 $\omega$ / (rad/s) | 61.2988 | 156.2628 | 225.1894 | 598.3477 | 930.5397 | 1416.8583
示波器峰峰值 / V | 13.2 | 9.8 | 8.4 | 4.5 | 3.4 | 2.3 | 1.8
输出电压 V / V | 6.6 | 4.9 | 4.2 | 2.25 | 1.7 | 1.15
\omega^2 | 3757.5375 | 24418.0685 | 50710.2485 | 358020.0141 | 865904.2152 | 2007487.4048
1/V^2 | 0.022957 | 0.041649 | 0.056689 | 0.19753 | 0.34602 | 0.75614