## Sheet1
水中超声波的传播速率的测量数据记录表
样品架的位置 $X$ / cm | 2 | 4 | 6 | 8 | 10 | 12 | 14 | 16 | 18 | 20
超声探头与样品第一反射面间超声波的传播时间 $t$ / $\mu$s | 15.1 | 41.4 | 67.8 | 94.4 | 121.2 | 148.4 | 176 | 202.8 | 228.8 | 255.6
传播时间的一半 ($t/2$) / $\mu$s | 7.55 | 20.7 | 33.9 | 47.2 | 60.6 | 74.2 | 88 | 101.4 | 114.4 | 127.8

## Sheet2
圆柱体样品中超声波的传播速率的测量数据记录表
样品种类 | 样品第一反射面回波和第二反射面回波时间差 $t_1-t_2$ / $\mu$s | [5 empty] | 回波时间差的一半 $(t_1-t_2)/2$ / $\mu$s | 螺旋测微仪/游标卡尺读数 / mm | 螺旋测微仪零误差/凸出来的圆环部分的长度 / mm | 样品长度 $d$ / mm | 超声波在样品中的传播速率 $v$ / m$\cdot$s$^{-1}$
| 测量次数 |  |  |  |  | 平均值
| 1 | 2 | 3 | 4 | 5
铝合金短圆柱 | 8.2 | 8.2 | 8.2 | 8.1 | 8 | 8.14 | 4.07 | 25.008 | -0.006 | 25.014 | 6145.9459
铝合金长圆柱 | 16 | 16 | 16.2 | 16.4 | 16.2 | 16.16 | 8.08 | 52.08 | 2 | 50.08 | 6198.0198 | 6171.9829
冕玻璃短圆柱 | 9 | 9 | 9 | 9 | 9 | 9 | 4.5 | 24.958 | -0.006 | 24.964 | 5547.5556 | 5872.7877
冕玻璃长圆柱 | 18.4 | 18 | 18 | 18 | 18.2 | 18.12 | 9.06 | 50.56 | 0.56 | 50 | 5518.7638 | 5533.1597
有机玻璃短圆柱 | 5.52 | 5.64 | 5.56 | 5.56 | 5.56 | 5.568 | 2.784 | 7.5 | -0.006 | 7.506 | 2696.1207 | 4107.4422
有机玻璃长圆柱 | 11.3 | 11.3 | 11.3 | 11.3 | 11.3 | 11.3 | 5.65 | 15.124 |  | 15.124 | 2676.8142 | 2686.4674

## Sheet3
模拟人体脏器超声定位诊断数据记录表
样品1的第一个反射面回波和样品1的第二个反射面回波时间差 $t_1-t_2$ / $\mu$s | 8.8
样品1的第一个反射面回波和样品2的第一个反射面回波时间差 $t_3-t_1$ / $\mu$s | 111.2
样品1的第一个反射面回波和样品2的第二个反射面回波时间差 $t_4-t_1$ / $\mu$s | 120.4

## Sheet4
分辨力测量实验数据记录表
样块前表面到中间第一个台阶的距离 $d_1$ / mm | 29.62
样块后表面到中间第二个台阶的距离 $d_2$ / mm | 39.16
中间第一个台阶反射波的峰宽 $b$ / $\mu$s | 4.95
第一个台阶反射波与第二个台阶反射波的时间差 $a$ / $\mu$s | 12.56

## Sheet5
超声脉冲反射法探伤实验数据记录表
工件样块前表面反射波与第一条细缝反射波的时间差 $t_2-t_1$ / $\mu$s | 8
工件样块前表面反射波与第二条细缝反射波的时间差 $t_3-t_1$ / $\mu$s | 14.4
工件样块前表面反射波与后表面反射波的时间差 $t_4-t_1$ / $\mu$s | 20.8
工件样块前表面到第一条细缝的距离 $d_1$ / mm | 24.72
工件样块前表面到第二条细缝的距离 $d_2$ / mm | 45.06
工件样块前表面到后表面的距离 $D$ / mm | 64.84
超声测量得 $\Delta x$ / mm | 2.26
$x_1$ / mm | 49.96
$x_2$ / mm | 50.04
工件样块横向宽度 $X$ / mm | 75.14